## Sheet1
Item | Qty | Reference | Part Description | Manufacturer / Part #
REQUIRED CIRCUIT COMPONENTS:
1 | 2 | C1,C4 | CAP., 10uF, X5R, 50V, 10%, 1206 | MURATA, GRM31CR61H106KA12L
2 | 2 | C9,C10 | CAP., 4.7pF, C0G, 50V, +/-0.25pF, 0603 | MURATA, GRM1885C1H4R7CA01D
3 | 2 | C11,C14 | CAP., 4.7uF, X5R, 25V, 10%, 0603 | MURATA, GRM188R61E475KE11D
4 | 4 | C12,C13,C33,C38 | CAP., 47uF, X6S, 10V, 10%, 1206 | MURATA, GRM31CC81A476ME44L
5 | 2 | C17,C18 | CAP., 10nF, X7R, 25V, 10%, 0603 | MURATA, GRM188R71E103KA01D
6 | 3 | C19,C20,C32 | CAP., 1uF, X5R, 50V, 10%, 0603 | MURATA, GRM188R61H105KAALD
7 | 2 | C28,C29 | CAP., 1uF, X7S, 10V, 10%, 0402 | MURATA, GCM155C71A105KE38D
8 | 2 | L1,L2 | INDUCTOR, 1.0uH, XFL5030 | COILCRAFT, XFL5030-102ME
9 | 4 | R1,R3,R5,R6 | RES., 1M, 1/10W, 1%, 0603 | VISHAY, CRCW06031M00FKEA
10 | 1 | R7 | RES., 316K, 1/10W, 1%, 0603 | VISHAY, CRCW0603316KFKEA
11 | 1 | R8 | RES., 191K, 1/10W, 1%, 0603 | VISHAY, CRCW0603191KFKEA
12 | 2 | R11,R12 | RES., 100K, 1/10W, 1%, 0603 | VISHAY, CRCW0603100KFKEA
13 | 1 | R13 | RES., 15K, 1/10W, 1%, 0603 | VISHAY, CRCW060315K0FKEA
14 | 2 | R14,R15 | RES., 0 OHM, 1/10W, 0603 | VISHAY, CRCW06030000Z0EA
15 | 1 | U1 | I.C. LT8650SEV, LGA | LINEAR TECH., LT8650SEV#PBF
ADDITIONAL DEMO BOARD CIRCUIT COMPONENTS:
1 | 1 | C2 | CAP., 22uF, ALUM, 63V | SUN ELECT., 63CE22BS
2 | 0 | C5.C6.C30.C31(OPT) | CAP., OPTION, 0402
3 | 0 | C7,C8,C15,C16,C26,C27(OPT) | CAP., OPTION, 0603
4 | 2 | C21,C22 | CAP., 10uF, X7R, 50V, 10% 1210 | MURATA, GRM32ER71H106KA12L
5 | 4 | C34-C37 | CAP., 0.1uF, X7R, 50V, 10%, 0402 | MURATA, GCM155R71H104KE02D
6 | 1 | FB1 | CHIP BEAD, | Wurth Elektronik, 74279226101
7 | 1 | L3 | INDUCTOR, 0.22uH | Wurth Elektronik, 744373240022
8 | 0 | R2,R4,R9,R10(OPT) | RES, OPTION 0603
HARDWARE-FOR DEMO BOARD ONLY:
1 | 18 | E1-E18 | TESTPOINT, TURRET, .094" pbf | MILL-MAX, 2501-2-00-80-00-00-07-0
2 | 1 | JP1 | HEADER 3 PIN 0.079 SINGLE ROW | Wurth Elektronik, 62000311121
3 | 1 | JP2 | HEADER 3 PIN 0.079 DOUBLE ROW | Wurth Elektronik, 62000621121
4 | 2 | xJP1,xJP2 | SHUNT, .079" CENTER | Wurth Elektronik, 60800213421
5 | 4 | (STAND-OFF) | STAND-OFF, NYLON 11.1mm | Wurth Elektronik, 702934000